## sheet 1
序号 | GB 19652-2005 |  |  |  |  | GB/T 19652-2023 |  |  |  |  | 变更 |  |  | 是否需补充差异试验
| 条款号 | 标题 | 内容 | 单位 | 要求 | 条款号 | 标题 | 内容 | 单位 | 要求 | 变更类型 | 对应检测方法变更 | 检测设备变更
1 | 1 | 范围 | / | / | 本标准适用于低压钠灯和高强度放电灯（HID）即高压汞灯（包括自镇流汞灯）、高压钠灯和金属卤化物灯。 | 1 | 范围 | / | / | 本文件适用于低压钠灯和高强度放电灯（HID）即高压汞灯（包括混合灯）、高压钠灯和金属卤化物灯。 | 仅描述变更，实际无变化 | 无变化 | 无变化 | 否
2 | 4.2.2 | 补充标志 | / | / | 除上述灯的标志之外，所有能确保灯的安全安装与使用的说明和规定均应在灯制造商的说明书中给出。另一方面，灯的直接包装或包装箱上应标有附录H所示相应的符号。 注：在北美，要求采用适用的警告性说明，对符号的辅助用法不作规定。 说明书中应给出下述适用的内容： a）关于灯只应在封闭式灯具中工作的规定（关于符号，见H.1）； b）关于灯发射的高强度紫外辐射的危害性的说明（关于符号，见H.2）； 在下述情况下，特定有效紫外辐射功率的最大规定值适用于专用的灯具设计（见F.5）； --对于非反射型灯，该服大值超过6W/klm： --对于反射型灯，该最大值超过6mW/（m2·klx）； c）关于在灯寿命结束时有发生整流效应的危险的说明； d）关于在灯玻壳破裂时会发生危险的说明（关于符号，见H.3）。 合格性采用目视法进行检验。 | 4.2.2 | 附加内容 | / | / | 除上述灯的标志之外，所有能确保灯的安全安装与使用的说明和规定均应在灯生产者的说明书中给出。另一方面，灯的直接包装或包装箱上应标有附录B所示的相应符号。 说明书中应给出下述适用的内容。 a）关于灯只能在封闭式灯具中工作的规定（符号见B.2）； b）关于灯发射的高强度紫外辐射的危害性的说明（符号见B.3）。如果非反射整灯的紫外危害效能值大于6mW/klm或反射型灯的紫外危害效能值大于6mW/（m2·klx），则应提供规定的光视辐射的紫外危害效能值，以便进行正确的灯具设计（见L5）； c）关于高蓝光辐射的危害（符号见B.6）。灯具的蓝光危害不能超过危险组别1的阈值照度，如果灯的蓝光危害处于危险组别2（见I.5），则应提供给灯具设计； d）关于在灯寿命结束时会发生整流效应的危险的说明； e）关于在灯玻壳爆裂时会发生危险的说明（符号见B.4）。 | 增加说明书中应标记的内容 | 无变化 | 无变化 | 是
3 | 4.3.1.2 | 爬电距离 | / | / | 灯头的各个触点和其可触及的金属壳之间的最小爬电距离应符合IEC 60061-4的要求，合格性采用测量法进行检验。 | 4.3.1.2 | 爬电距离 | / | / | 灯头的各个触点与其可触及金属外壳之间的最小爬电距离应符合IEC 60061-4的数据页编号7007-6的要求。 如果灯的金属部件没有直接接触载流部件（如灯头的金属壳体），但在正常使用或更换灯时会接触到，则应通过双重绝缘或加强绝缘将其与带电部件隔离。在这些情况下，带电部件与灯或灯头的可触及金属部件之间的最小爬电距离应符合GB/T 7000.1-2023第11章的加强绝缘要求。 对于带有表1中所列灯头型号的灯，其爬电距离和电气间隙的适用电压应符合表1的要求。 合格性采用测量法进行检验。 | 增加要求 | 有变化。 如灯的金属部件没有直接接触载流部件时，需补充试验。 | 无变化 | 是
=DISPIMG("ID_BE632AE9040344AD9AC944793DBBBF46",1)
4 | 4.4.1 | 意外带电的部件 | / | / | 与带电部件相绝缘的金属部件不应成为带电体。在进行检验之前，不使用工具将任何能活动的导电材料安装在最不利的位置上。 对于卡口灯头，其触点上任何凸起的部分与规定要绝缘的金属部件之间的距离应不小于1mm。 对于螺口灯头，灯头壳体上任何凸起的部分不应凸出灯头表面3mm以上（见图 1）。 | 4.4.1 | 意外带电的部件 | / | / | 与带电部件绝缘的金属部件不应成为带电体。在进行检验之前，不使用工具将任何能活动的导电材料安装在最不利的位置上。 对于卡口灯头，其触点上任何凸起的部分与规定要绝缘的金属部件之间的距离不应小于1mm。 对于螺口灯头，灯头壳体上任何凸起的部分不应凸出灯头表面3mm以上（见图1）。 合格性通过适当的自动系统或目测进行检验。此外，应定期对设备进行日常检查或对检查的有效性进行验证。 | 增加合格性检验要求 | 有变化。 增加检验要求。 | 有变化。如选择自动系统进行检验，需增加检测设备。 | 是
5 | 4.4.2 | 绝缘电阻 | / | / | 如果将灯插入试验灯座后，灯头的金属壳能被触及，则灯头的金属壳与其卡销或触点之间的绝缘电阻应不小于2MΩ。 使用一直流电压为500V的试验装置来检验其合格性。 | 4.4.2 | 绝缘电阻 | / | / | 将灯插入试验灯座后，如果灯的金属部件没有直接接触载流部件（如灯头的金属壳体），但能被触及，则表1中所列灯头的金属部件与其卡销或触点之间的绝缘电阻应不小于4MΩ，其他灯头应不小于2 MΩ。 合格性通过使用直流电压为500V的试验装置来检验。 | 修订要求。修订了绝缘电阻的要求值，以及试验要求。 | 无变化 | 无变化 | 是
6 | 4.4.3 | 介电强度 | / | / | 4.4.2所述的各部件之间的绝缘应具有足够的介电强度。采用50Hz或60Hz、1500V的正弦交流电压检验其合格性，最初施加的电压不应超过规定电压的二分之一，然后迅速将该电压升高至规定值并持续1min。 在进行此项检验期间，不应发生闪络或击穿现象。没有电压降的辉光放电可忽略不计。 | 4.4.3 | 电气强度 | / | / | 4.4.2所述的各部件之间的绝缘应具有足够的电气强度。对于带有表1中所列出的灯头的灯，采用50Hz或60Hz、3000V的正弦交流电压检验其合格性，最初施加的电压不应超过规定电压的1/2，然后迅速将该电压升高至规定值并持续1min。对于其他灯头，采用1500V的正弦交流电压。 试验期间，不应发生闪络或击穿现象。没有电压降的辉光放电可忽略不计。 | 修订了试验条件。 | 无变化 | 无变化 | 对于带有表1中所列出的灯头的灯，需补充差异试验。
7 | / | / | / | / | / | 4.6 | 光生物要求 | 4.6.1紫外危害 | / | 4.6.1.1 分类 IEC 62471所述的对普通照明用灯的光化学紫外危害的灯的危险组别分类见表2。 低压钠灯在未经测量的情况下，可视为紫外危害风险豁免（RG0）。 | 增加了紫外危害危险组别分类 | 不涉及 | 不涉及 | 否
=DISPIMG("ID_13EC8D3FB1844999889BCBD04CF22985",1)
| 5.2 | 金属卤化物灯 | 5.2.1普通金属卤化物灯（非自屏蔽式） | / | 5.2.1.1标志 除了4.2要求之外，还应采用下述要求： 当非反射型灯的特定有效紫外辐射功率的最大规定值超过6mW/klm以及当反射型灯的该规定值超过6mW/（m2·klx）时，这些灯的包装盒上或包装箱上应标有H.2所示警告性符号，或在包装箱内放入一警告性说明。 注：在北美，要求采用适用的警告性说明。灯上还要求标有“危险类”标志（关于更详细的说明，参见该国家的标准）。 对符号的用法不作规定。 合格性采用目视法进行检验。 |  |  |  |  | 4.6.1.2 标志 除4.2的要求外，灯的包装盒或包装箱上应有以下标志，或包含适当的警告标志。 RG0：不要求附加标志。 RG1及以上：符号见B.2；灯应在配有防护屏的灯具中工作。 RG2及以上：符号见B.3；灯发射强烈的紫外辐射。 合格性通过目视进行检验。 | 修改了标记要求。 且增加了RG2及以上的应标记内容。 | 无变化 | 无变化 | 是，核查标记
|  |  |  | / | 5.2.1.2 紫外辐射 对于IEC 61167中已作规定的灯，其所发射的特定有效紫外辐射的功率不应超过相应灯的参数表所规定的最大值。 对于非标准化的灯，其所发射的特定有效紫外辐射功率不应超过由制造商规定的最大值。 合格性应在IEC 61167所示灯的光电特性条件下采用光谱辐射测量法进行检验。 |  |  |  |  | 4.6.1.3 要求 对于在IEC 61167中已标准化的灯，灯发出的光辐射紫外危害效能不应超过相关灯的数据页所规定的最大值。 对于未在IEC 61167中标准化的灯，灯发出的光辐射紫外危害效能不应大于生产者规定的最大值。 合格性应在与相关灯的数据页中给出的光电特性条件下采用光谱辐射测量法进行检验。 | 删除了旧标准中自屏蔽式紫外辐射要求，在新标准中统一了紫外危害要求。 | 不涉及 | 不涉及 | 对于自带防护屏金属卤化物灯（旧标准中为自屏蔽式金属卤化物灯），需进行差异试验。
|  |  | 5.2.2普通金属卤化物灯（自屏蔽式） |  | 5.2.2.2 紫外辐射 灯所发射的特定有效紫外辐射的功率不得超过下述各值： --对于非反射型灯，不超过2mW/klm； --对于反射型灯，不超过2mW/（m2·klx）。 合格性采用5.2.1.2所述测量法进行检验。
| / | / | / | / | / |  |  | 4.6.2蓝光危害 | / | 4.6.2.1 分类 磨砂的、带涂层的低压钠灯和高压钠灯未经测试也可认为蓝光危害是低风险（RG1）。本文件范围内的任何白光光源都不应归入高风险组别（RG3）。 其他灯应根据GB/Z 39942评估蓝光危害。 注：GB/Z 39942-2021的C.2给出一个在没有全部光谱数据的情况下对灯进行分类的方法。 | 增加蓝光危害分类 | 新增蓝光危害测试 | 有变化，需增加蓝光危害检测设备 | 是
[10 empty] | 4.6.2.2标志 除4.2的要求外，灯的包装盒或包装箱上应有以下标志，或包含适当的警告标志。 RG1或以下：不要求附加标志。 RG2：符号见B.6；标题：警告，请勿注视光源。 合格性通过目视进行检验。 | 增加了在灯的包装盒或包装箱上应标记的内容 | 增加目视检验 | 不涉及 | 是，核查标记
| / | / | / | / | / |  |  | 4.6.3 红外辐射危害 | / | 普通照明用的HID灯预计不会达到要求标记的红外辐射级别。 | 增加了红外辐射危害内容 | 不涉及 | 不涉及 | 否
|  |  | 5.2.2自屏蔽式金属卤化物灯 | / | 5.2.2.1标志。 除了4.2要求之外,还应采用下述要求： 在灯的包装盒上或包装箱上应标有H.4所示自屏蔽式灯符号。 注：在北美，不需采用该符号，灯的标志已包括灯具的符号（关于更详细的说明，参见该国家的标准）。 合格性采用目视法进行检验。 | 5.2 | 金属卤化物灯 | / | / | 5.2.1 通用要求 自带防护屏金属卤化物灯应符合下述要求 5.2.2 标志 除了4.2的要求之外，还适用以下要求： 在灯的包装盒上或包装箱上应标有B.5所示的自带防护罩灯符号。 合格性采用目视法进行检验。 | 仅描述变更，实际无变化 | 无变化 | 无变化 | 否
|  |  |  | / | 5.2.2.3 可容度 在发生电弧管断裂的情况下，灯的设计应能使其外壳包容住所有的破碎颗粒。 试验程序及合格条件尚在研究之中。 |  |  | / | / | 5.2.3 可容度 在发生电弧管断裂的情况下，灯的设计应能使其外壳包容住所有的碎粒。 试验程序及合格条件按附录G和附录H。 | 增加试验程序及合格条件（带石英电弧管、陶瓷电弧管） | 增加检测方法 | 有变化 | 是，对于带石英电弧管、陶瓷电弧管的金属卤化物灯，按照附录G、附录H进行差异试验
9 | / | / | / | / | / | 附录B | B.4表示请勿注视光源的符号（例如灯、灯具、视频投影仪等） | / | / | =DISPIMG("ID_09D12EBF670A4B6DB562DF109B2545C7",1) | 增加标记内容 | 不涉及 | 不涉及 | 不涉及
10 | / | / | / | / | / | 附录G | 带石英电弧管的金属卤化物灯的可容度试验程序 | / | / | 见附录G | 增加试验程序 | 不涉及 | 不涉及 | 不涉及
11 | / | / | / | / | / | 附录H | 带陶瓷电弧管的金属卤化物灯的可容度”试验程序 | / | / | 见附录H | 增加试验程序 | 不涉及 | 不涉及 | 不涉及