## sheet 1
序号 | GB/T 24823-2017 |  |  |  |  | GB/T 24823-2024 |  |  |  |  | 变更 |  |  | 是否需补充差异试验
| 条款号 | 标题 | 内容 | 单位 | 要求 | 条款号 | 标题 | 内容 | 单位 | 要求 | 变更类型 | 对应检测方法变更 | 检测设备变更
1 | 1.1 | 概述 | / | / | 本标准规定了LED模块的性能要求，以及检验其符合性的试验方法和检验条件。LED模块区分为以下类型，见图 1： 类型1：采用250V及以下直流或1000V及以下50Hz或60Hz交流电源供电的集成式LED模块。 类型2：通过独立控制装置的电源连接到电源电压，且内部包含有使其工作于恒定电压、恒定电流或恒定功率下的控制装置的（半集成式）LED模块。 类型3：用于控制模块工作于恒定电压、恒定电流或恒定功率状态下的全部控制装置均独立于模块（非集成式）的LED模块。 | 1 | 范围 | / | / | 本文件规定了LED模块的性能要求，以及检验其符合性的试验方法和试验条件。本文件适用于以下类型的LED模块(见图1): ——类型1:采用250 V及以下直流或1000 V及以下50 Hz或60 Hz交流电源供电的集成式LED模块； ——类型2:在连接到市电电压的控制装置驱动下工作，且内部包含有使其工作于恒定电压、恒定电流或恒定功率下的控制装置的(半集成式)LED模块； ——类型3:用于控制模块工作于恒定电压、恒定电流或恒定功率状态下的全部控制装置均独立于模块(非集成式)的LED模块。 | 描述变更 | 无变化 | 无变化 | 否
2 | 4.1 | 必备标志 | / | / | m）额定光效（lm/W） 标记在LED模块数据表、说明书或网站 | 5.1 | 必备标志 | / | / | m）空白 | 删除了标记中应标记的部分内容 | 无变化 | 无变化 | 否
3 | 8.3 | 光效 | / | / | 合格性： 对于样本中的所有待测LED模块，LED模块的光效不应低于生产者或销售商宣称的额定值的80%。 | 9.3 | 光效 | / | / | 合格性： 对于样本中的所有LED模块，LED模块的光效不应低于生产者或销售商明示的额定值的90%。 | 提升了光效要求 | 无变化 | 无变化 | 如不符合新版标准的要求，需要补充差异实验
4 | 9.3 | 显色指数（CRI） | / | / | 测量LED模块的初始显色指数（CRI），并在6.1规定试验时间再次测量。 合格性： 对于样品中的所有待测LED模块，CRI测量值均应： ——初始CRI值不应低于额定CRI值（见表1）减3； ——维持CRI值不应低于额定CRI值（见表1）减5。 | 10.3 | 显色指数（CRI） | / | / | 测量LED模块的初始显色指数（CRI）。 合格性： 对于样本中的所有待测LED模块，CRI不应低于额定CRI（见表1）减3。 | 删除了维持CRI值的要求 | 无变化 | 无变化 | 否
5 | 10.3.4 | 加速寿命试验 | / | / | 合格性： 测试结束后，产品冷却至室温并达稳定后，所有LED模块应能持续工作至少15min，且光输出衰减应不超过初始光通量的20%。 | 11.3.4 | 加速寿命试验 | / | / | 合格性： 测试结束后，稳定在tp额定，所有LED模块应能持续工作至少15min，且光输出衰减应不超过初始光通量的20%。 | 变更了试验要求 | 变更了稳定时的温度 | 无变化 | 是
6 | 11 | 检验规则 | / | / | 光效 | 11 | 检验规则 | / | / | / | 删除了光效的试验最小样本量 | 无变化 | 无变化 | 否